## Berechnung
Kostenvergleich Arbeitsplatzkühlung*
merlin® adiabate Kühlung vs. konventionelle Klimaanlage mit Kältemittel
BASISDATEN
Hallen LÄNGE | 15 | [m] | Eingabefeld bitte ausfüllen
Hallen BREITE | 30 | [m] | Eingabefeld bitte ausfüllen
Hallen HÖHE | 10 | [m] | Eingabefeld bitte ausfüllen
Aktuelle Hallentemperatur IST | 30 | [°C] | Eingabefeld bitte ausfüllen - Eingabe ohne Kommastelle gerundet; max. 40 °C
Wasserkosten | 5 | [€/m³] | Durchschnittspreis - bei Bedarf anpassen
Stromkosten | 0.3 | [€/kW] | Durchschnittspreis - bei Bedarf anpassen
KÜHLEN mit merlin®
Abkühlung am Arbeitsplatz ∆T | 4-9 | [°C]
GESAMT Wasserbedarf für Befeuchtung | 21.3416 | [kg/h=l/h]
BETRIEBSKOSTEN merlin® | 421.0415 | pro Jahr | vs. | BETRIEBSKOSTEN konventionelle Klimaanlage | 2144.4341 | pro Jahr
Wasser-Jahresbedarf | 29742.4981 | [l/a] |  | Klimaanlage - Energiebedarf (1:3) | 7148.1137 | [kW/a]
Energieverbrauch | 907.7633 | [kW/a]
Kühlleistung | 21444.3411 | [kW/a]
ERSPARNIS: Betriebskosten mit merlin® bis zu | 1723.3926 | pro Jahr
INVESTMENT merlin® Anlage | 11640.8994 | einmalig |  | INVESTMENT** konventionelle Klimaanlage | 81486.2961 | einmalig
GESATMERSPARNIS: Investment + Betriebskosten (für ein Jahr) mit merlin® bis zu | 71568.7893
*Die bereitgestellten Informationen basieren auf Schätzwerten und dienen nur zur allgemeinen Orientierung. Es ist zu beachten, dass die Daten der Berechnung aufgrund regionaler und saisonaler Schwankungen variieren können. Diese Abweichungen können durch eine Reihe von Faktoren beeinflusst werden, einschließlich, aber nicht beschränkt auf, Isolierung, Fensterflächen, Sonneneinstrahlung, Wärmequellen wie Maschinen und weitere bauliche Besonderheiten. Für die errechneten Werte können wir aus diesem Grund weder eine Garantie übernehmen noch eine Beschaffenheitszusage abgeben.
Die Merlin Technology GmbH kann daher keine Haftung für die tatsächliche Erreichbarkeit der vom Rechner ausgeworfenen Werte übernehmen. (Stand 27.05.2024)
** Je nach Bauart ist die Investition um bis zu 700 % höher im Vergleich zu einer adiabaten Kühlung.

## Do not change this Data (hidden)
Befeuchtungsmenge: |  | Je Grad Celsius mehr = +0,1g Befeuchtungsmenge
19 | [°C] | 3.2 | [g]
20 | [°C] | 3.3 | [g]
21 | [°C] | 3.4 | [g]
22 | [°C] | 3.5 | [g]
23 | [°C] | 3.6 | [g]
24 | [°C] | 3.7 | [g]
25 | [°C] | 3.8 | [g]
26 | [°C] | 3.9 | [g]
27 | [°C] | 4 | [g]
28 | [°C] | 4.1 | [g]
29 | [°C] | 4.2 | [g]
30 | [°C] | 4.3 | [g]
31 | [°C] | 4.4 | [g]
32 | [°C] | 4.5 | [g]
33 | [°C] | 4.6 | [g]
34 | [°C] | 4.7 | [g]
35 | [°C] | 4.8 | [g]
36 | [°C] | 4.9 | [g]
37 | [°C] | 5 | [g]
38 | [°C] | 5.1 | [g]
39 | [°C] | 5.2 | [g]
40 | [°C] | 5.3 | [g]
BUDGETBEDARF für MERLIN-ANLAGE
Liter | Multiplikator bis 100 Liter | Zusatzmulitplikatator auf mehr als 100 Liter | Differenz auf 100 Liter | Differenz zu Bedarf/Liter | Betrag für Mulitplikator 100 Liter | BUDGETBEDARF für Merlin-Anlage (geschätzer Richtpreis, exkl. MwSt)
19.4015 | 11640.8994 | 0 | 0 | 19.4015 |  | 11640.8994
bis 100l/h - 600€/l |  |  | 200
ab 100 l/h - jeder weitere Liter 200 €
Hallenvolumen | V | 4500 | [m³]
Aufstellhöhe (m.ü.N.N) | H | 500 | [m]
Feuchtegehalt Eintritt - IST Feuchte | rf 1 | 35 | [%]
Befeuchtungsmenge | ∆x | 3.8 | [gr/kg]
Frischluftanteil | FA | 100 | [%]
Frischluft - Feuchtegehalt | x1 (T1) | 9.8072 | [g/kg]
Feuchtegehalt nach Kühlen | x2 (T2) | 13.6072 | [g/kg]
Feuchtegehalt nach Kühlen | rf 2 | 84.5902 | [%]
Feuchtegehalt nach Kühlen (max. 95 % rF) | rf 2 | 84.5902 | [%]
Temperatur nach Kühlen | T2 | 20.5687 | [°C]
Abkühlung | ∆T | 9.4313 | [K]
Wasserbedarf Kühlen | PH | 19.3713 | [kg/h = l/h]
Kühlleistung | PK | 13.7839 | [kW]
Wasserbedarf mit merlin® | PH | 19.4015 | [kg/h=l/h]
Reserve Befeuchterleistung |  | 10 | [%]
Energieverbrauch Wasseraufbereitung & Pumpstation |  | 5 | [W/l]
Kühlen
Gas- Luftdruck in Abhängigkeit der Aufstellungshöhe | p(H) | 954.6179 | mbar
Gas- Luftkonstante R trockene Luft | RG | 287.05 | [J/kg K]
Gas- Luftkonstante R Dampf | RD | 461.53 | [J/kg K]
Gas- Luftdichte f(Aufstellungshöhe) | ρG(T1) | 1.0976 | [kg/m³]
Gas- Luftdichte f(Aufstellungshöhe) | ρG(T2) | 1.1328 | [kg/m³]
Masse der Förderluft | mL(T1) | 4939.0327 | [kg/h]
Masse der Förderluft | mL(T2) | 5097.7052 | [kg/h]
Masse der Förderluft FS mit Korrekturfaktor |  | 5105.6577 | [kg/h]
Sättigungsdruck | ps 1 (T1) | 42.3372 | [mbar]
Sättigungsdruck | ps 2 (T2) | 24.1596 | [mbar]
Feuchtegehalt | x1 (T1) | 0.0098072 | [kg/kg]
Feuchtegehalt | x2 (T2) | 0.013607 | [kg/kg]
Feuchtegehalt nach Kühlen | rf 2 | 84.5902 | [%]
Enthalpie | h1 (T1) | 55.2516 | [KJ/kg]
Enthalpie | h2 (T2) | 45.5946 | [KJ/kg]
Enthalpie Kühlen durch befeuchten | h4 | 55.2516 | [KJ/kg]
Enthalpie Wasser | h5 | 0 | [KJ/kg]
Kühlen Abluft (T2)
Temperatur nach Kühlen | T2 | 20.5687 | [°C]
Abkühlung | ∆T | 9.4313 | [K]
Wasserbedarf Kühlen | PH | 19.3713 | [kg/h = l/h]
Kühlleistung | PK | 13.7839 | [kW]
Wasserbedarf Kühlen | PH | 19.4015 | [kg/h=l/h]
Eingabefelder
Laufzeit der Sprühzyklen | 100%
Frühjahr / Auslastung / Stunde / % | 10% |  | Laufzeit in h | 219
Sommer / Auslastung / Stunde / % | 50% |  | Laufzeit in h | 1095
Herbst / Auslastung / Stunde / % | 10% |  | Laufzeit in h | 219
Winter / Auslastung / Stunde / % | 0% |  | Laufzeit in h | 0
Stromkosten €/kwh | 0.2
Wasserkosten €/m³ | 1.8 |  | Auslastung - Literleistung -
Abwasserkosten €/m³ | 3.7 |  | Stromverbrauch/ Anlage
Salzkosten €/kg | 0.3 |  | Frühjahr
Rohwasserhärte [°dH] | 20 |  | Stunden / Saison | 219
Verschnitthärte [°dH] | 0 |  | Wasserverbrauch / Saison / Liter | 4248.9283
|  |  | Wasserverbrauch / Saison / M³ | 4.2489
Berechnungsgrundlagen |  |  | Stromverbrauch / Saison / kWh | 9.3476
Sprühleistung l / Std | 19.4015 |  | Sommer
Wasserverbrauch / Jahr / Liter | 29742.4981 |  | Stunden / Saison | 1095
Motor Pumpstation / KW / Std ca. 30 % Ausl. | 0.042683 |  | Wasserverbrauch / Saison / Liter | 21244.6415
Stromverbrauch Pumpe / kWh / Jahr | 65.4335 |  | Wasserverbrauch / Saison / M³ | 21.2446
|  |  | Stromverbrauch / Saison / kWh | 46.7382
Herbst
Betriebsstunden / Jahr | 1533 |  | Stunden / Saison | 219
Tage / Jahr | 365 |  | Wasserverbrauch / Saison / Liter | 4248.9283
Stunden / Jahr | 8760 |  | Wasserverbrauch / Saison / M³ | 4.2489
|  |  | Stromverbrauch / Saison / kWh | 9.3476
Stromverbrauch Enthärtungsanlage kw/Jahr | 0 |  | Winter
Stromkosten Enthärtungsanlage / Jahr | 0 |  | Stunden / Saison | 0
|  |  | Wasserverbrauch / Saison / Liter | 0
Stromverbrauch Osmose (1,5 kW/m³ Permeat) kwh/Jahr | 0 |  | Wasserverbrauch / Saison / M³ | 0
Stromkosten Umkehrosmose / Jahr | 0 |  | Stromverbrauch / Saison / kWh | 0
Stromverbrauch Pumpstation kw/Jahr | 65.4335
Stromkosten Pumpstation / Jahr | 13.0867 | [5 empty] | Wasser- + Abwasserkosten [EUR/m³]
Stromkosten [EUR/kWh]
Stromverbrauch Ventilatoren kw/Jahr | 0
Stromkosten Ventilatoren / Jahr | 0
Wasserverbrauch / m³/Jahr | 29.7425
Wasserverbrauch Abwasser Enthärtungsanlage
m³ / Jahr | 0
Wasserverbrauch Osmose / m³/Jahr
(Konzentrat-Abwasser Osmose m³/Jahr) | 0
Wasserkosten / Jahr / EUR | 53.5365
Salzverbrauch Enthärtungsanlage / kg/Jahr | 0
Kosten Salzverbrauch Enthärtung / Jahr | 0
Wasserkosten / Jahr / EUR | 53.5365
Energiekosten / Jahr / EUR | 13.0867
GESAMTKOSTEN / JAHR / EUR | 66.6232
Note on B31: Melanie Humer: vorher war diese Formel enthalten =WENN(A31<=100;0;600)
Note on D31: Melanie Humer: hier war vorher diese Formel =A31-100
Note on G31: Melanie Humer: =(E31*B31)+(D31*D32) vorher war diese Formel enthalten